## Sheet1
SELECTED_OUTPUT
-file solutions.sel
-reset false
-solution true
-percent_error true
-saturation_indices Barite Calcite CO2(g) Dolomite
Fe(OH)3(a) Gypsum Strontianite Rhodochrosite
Chalcedony Celestite Alunite Jarosite-K
Vivianite Mackinawite Pyrite
USER_PUNCH
-headings Description
-start
10 PUNCH description
-end
TITLE Seawater
SOLUTION_SPREAD
-units ppm
Description | Number | Temp | pH | pe | Ca | Mg | Na | K | Alkalinity | Cl | S(6) | Fe
as HCO3
Seawater | 0 |  | 8.22 | 8.45 | 412.3 | 1291.8 | 10768 | 399.1 | 141.682 | 19353 | 2712 | 0.002
END
TITLE Ok ground Water
SOLUTION_SPREAD
-units mg/L
Description | Number | Temp | pH | O(0) | Ca | Mg | Na | K | Alkalinity | Cl | S(6) | N(5) | N(-3) | Ba | Sr | P | Si
[9 empty] | as CaCO3 |  |  | as N | as N
Rainwater | 1 | 25 | 4.5 |  | 0.384 | 0.043 | 0.141 | 0.036 |  | 0.236 | 1.3 | 0.237 | 0.208 |  |  | 0.0003
City of Jones 13N-01W-34 CAB | 2 | 17.5 | 7.4 | 4.1 | 42 | 21 | 12 | 1.5 | 196 | 12 | 8.1 | 0.49 |  | 0.33 | 0.23
Wellston | 3 | 17 | 9.1 |  | 1.1 | 0.5 | 190 | 11 | 384 | 13 | 9.1 | [5 empty] | 9.7
SOLUTION_SPREAD
-units mol/kgw
Description | Number | Temp | pH | pe | Ca | Mg | Na | Cl | C | S | As
|  |  |  | O2(g) -0.7 |  |  |  | charge |  |  | uMol/kgw
brine | 4 | 25 | 5.713 | 4 | 0.4655 | 0.1609 | 5.402 | 6.642 | 0.00396 | 0.004725 | 0.05
END
TITLE Charleston
SOLUTION_SPREAD
-units mg/L
Description | Number | Temp | pH | O(0) | Ca | Mg | Na | K | Alkalinity | Cl | S(6) | Si |  |  | B | Sr
|  |  | C: as CaCO3 |  |  |  | ug/l | ug/l
Recovered water | 5 | 17.46 | 10.31 |  | 2.6 | 3.5 | 330 | 12 | 291 | 280 | 75 | 19
Background | 6 | 22.55 | 6.99 |  | 21 | 26 | 1600 | 41 | 747 | 1800 | 280 | 40
Treated injection water | 7 | 22 | 7.8 |  | 20 | 2.3 | 18 | 2.4 | 32 | 23 | 33 | 7.6
END
TITLE Florida flowpath
SOLUTION_SPREAD
-units mg/L
Description | Number | Temp | pH | O(0) | Ca | Mg | Na | K | Alkalinity | Cl | S(6) | Si | Sr | S(-2)
as H2S
1.1 | 8 | 24.7 | 7.76 | 0 | 38 | 8.1 | 4 | 0.8 | 143.9 | 6.9 | 12 | 13 | 0.081 | 0
2.4 | 9 | 31.5 | 7.45 | 0 | 100 | 52 | 12 | 2.9 | 176.1 | 14 | 340 | 21 | 24 | 1.92
2.6 | 10 | 27.2 | 7.48 | 0 | 114 | 79 | 265 | 17 | 177.5 | 412 | 180 | 19 | 15.3 | 2.6
END
TITLE Potomac Estuary sediments
SOLUTION_SPREAD
-units mmol/L
Description | Number | Temp | pH | O(0) | Ca | Mg | Na | K | Alkalinity | Cl | S(6) | Fe(2) | S(-2) | N(-3) | DOC
meq/L
V6, 1 cm | 11 | 20 | 7.23 | 0 | 4.7 | 25.3 | 216 | 5.9 | 6.4 | 257 | 10 | 0.009 | 1 | 0.35 | 10
V6, 5 cm | 12 | 20 | 7.45 | 0 | 4.4 | 22.2 | 190 | 5.3 | 24 | 223 | 0.5 | 0.005 | 3.4 | 2.27 | 11
V26D, 1 cm | 13 | 15 | 6.99 | 0 | 1.8 | 0.7 | 0.5 | 0.1 | 5.4 | 0.5 | 0.62 | 0.005 |  | 0.36
V26D, 3 cm | 14 | 15 | 7.06 | 0 | 2.4 | 0.8 | 0.6 | 0.2 | 8.3 | 0.5 | 0.04 | 0.48 |  | 1.47
V28, 1 cm | 15 |  | 7.02 |  | 1.8 | 0.8 | 0.8 | 0.2 | 6.8 | 0.6 |  | 0.033 |  | 0.7
V28, 36 cm | 16 |  | 7.14 |  | 3.1 | 1.4 | 1 | 0.5 | 24.9 | 0.8 |  | 0.43 |  | 17.8
END
TITLE Cape Cod
SOLUTION_SPREAD
-units umol/L
Description | Number | Temp | pH | O(0) | Ca | Mg | Na | K | C(4) | Cl | S(6) | Fe(2) | Mn | P
Background | 17 | 14 | 5.6 | 250 | 29 | 31 | 200 | 10 | 28 | 140 | 86 |  | 0.64 | 2.3
343 6/18/96 | 18 |  | 6.48 | 0 | 483 | 235 | 2202 | 272 | 1259 | 1593 | 296 | 571 | 9.4 | 105
END
TITLE Sierra Springs
SOLUTION_SPREAD
-units mmol/L
Description | Number | Temp | pH | O(0) | Ca | Mg | Na | K | Alkalinity | Cl | S(6) | Si
Ephemeral Spring | 19 |  | 6.2 |  | 0.078 | 0.029 | 0.134 | 0.028 | 0.328 | 0.014 | 0.01 | 0.273
Perennial Spring | 20 |  | 6.8 |  | 0.26 | 0.071 | 0.259 | 0.04 | 0.895 | 0.03 | 0.025 | 0.41
END
TITLE Norman OK
SOLUTION_SPREAD
-units mg/L
Description |  | temp | pH | O(0) | Ca | Mg | Na | K | Alkalinity | Cl | S(6) | Br | Si | Fe(2) | Mn | Sr | Ba | N(5) | N(-3) | DOC
|  |  | C: as HCO3 | [6 empty] | as NO3 | as NH4
MLSNPD -6 | 21 | 16.6 | 7.01 | 0.04 | 166 | 52.6 | 91.8 | 2.5 | 626 | 180.98 | 113.6 | 0.793 | 18.6 | 0.13 | 1.94 | 1.06 | 0.137 | 0.053 | 2.1 | 2.9
MLS38-6 | 22 | ND | 6.78 | 0.11 | 514 | 232 | 606 | 14.4 | 2642 | 1026.6 | 0.1 | 7.536 | 35.9 | 19.3 | 0.9 | 9.87 | 7.12 | 3.48 | 15 | 158.7
END
TITLE Madison
SOLUTION_SPREAD
-units mmol/kgw
Description |  | temp | pH | O(0) | Ca | Mg | Na | K | C(4) | Cl | S(6) | S(-2) | Fe(2) | Carbon-13 | SO4-Sulfur-34 | H2S-Sulfur-34 | Carbon-14
Recharge | 23 | 9.9 | 7.5 |  | 1.2 | 1.01 | 0.02 | 0.02 | 4.3 | 0.02 | 0.16 | 0 | 0.001 | -7 | 9.7 | - | 52.3
Mysse flowing well | 24 | 63 | 6.61 |  | 11.28 | 4.54 | 31.89 | 2.54 | 6.87 | 17.85 | 19.86 | 0.26 | 0.0004 | -2.3 | 16.3 | -22.1 | 0.8
END
TITLE Tar Creek
SOLUTION_SPREAD
-units mg/L
Description |  | temp | pH | pe | Ca | Mg | Na | K | Alkalinity | Cl | S | Al | Cd | Cu | Fe | Pb | Mn | Zn
Admiralty | 25 | 15 | 5.7 | 3.4 | 490 | 250 | 89 | 6.5 | 260 | 28 | 3200 | 1.4 | 0.014 |  | 300 | 0.04 | 5.3 | 150
SW site 8 | 26 | 30 | 3 | 11.1 | 420 | 110 | 46 | 3.6 | 0 | 8 | 2100 | 3.7 | 0.002 | 0.008 | 54 | 0.14 | 5.2 | 100
END
TITLE Dewey Burdoc
SOLUTION_SPREAD
-units mg/L
Description | Number | pH | Temp | pe | Ca | Fe | K | Mg | Mn | Na | Si | S(6) | Sr | U | F | Cl | Alkalinity
[5 empty] | mg/L | mg/L | mg/L | mg/L | mg/L | mg/L | mg/L | mg/L | mg/L | mg/L | mg/L | mg/L | mg/L as CaCO3
16 | 27 | 7.67 | 15.01 | 3.887 | 125 | 0.015 | 16.7 | 47 | 0.14 | 48 | 3.9 | 401 | 2.7 | 0.00015 | 0.5 | 4 | 150
619 | 28 | 7 | 11.45 | -1.3554 | 343 | 3.22 | 16.5 | 125 | 1.62 | 90.3 | 8 | 1310 | 5.2 | 0.0015 | 0.3 | 12 | 116
TITLE Montezuma
SOLUTION_SPREAD
-units mg/L
Description | Number | pH | Temp | O(0) | As | B | Ba | Ca | K | Li | Mg | Na | Si | S(6) | Sr | Zn | Cl | F | N(5) | 13C | 14C | Alkalinity
|  |  |  | mg/L | ug/L | ug/L | ug/L | mg/L | mg/L | ug/L | mg/L | mg/L | mg/L as SiO2 | mg/L | ug/L | ug/L | mg/L | mg/L | mg/L as NO3 |  |  | mg/L as CaCO3
WB-Ranger | 29 | 7.2 | 17.3 | 4.1 | 7.3 | 19.4 | 134 | 40.5 | 1.62 | 3.6 | 21.9 | 8.99 | 25.2 | 2.94 | 210 | 1.5 | 4.3 | 0.09 | 1.9 | -12.2174 |  | 190
SW-Academy | 30 | 7.3 | 19.7 | 5.6 | 8.1 | 14.5 | 624 | 30 | 1.76 | 3.4 | 21.1 | 7.39 | 20.8 | 2.3 | 132 | 0.25 | 3.5 | 0.085 | 0.45 | -9.3118 |  | 153
Soda-A | 31 | 6.4 | 24 | 4.1 | 141 | 1220 | 357 | 138 | 7.61 | 267 | 46.5 | 78.4 | 18.4 | 15.3 | 347 | 9.8 | 43.05 | 0.085 | 1 | -2.1479 |  | 628
MOWE-East | 32 | 6.3 | 22 |  | 157 | 980 | 394 | 119 | 6.3 | 216 | 40.4 | 63.3 | 18.2 | 12.6 | 303 | 15.7 | 38.05 | 0.1 | 1.1 | -2.4986 | 4.8 | 510

## Solutions
SELECTED_OUTPUT
-file solutions.sel
-reset false
-solution true
-percent_error true
-saturation_indices Barite Calcite CO2(g) Dolomite
Fe(OH)3(a) Gypsum Strontianite Rhodochrosite
Chalcedony Celestite Alunite Jarosite-K
Vivianite Mackinawite Pyrite
USER_PUNCH
-headings Description
-start
10 PUNCH description
-end
TITLE Seawater
SOLUTION_SPREAD
-units ppm
Description | Number | Temp | pH | pe | Ca | Mg | Na | K | Alkalinity | Cl | S(6) | Fe
as HCO3
Seawater | 0 |  | 8.22 | 8.45 | 412.3 | 1291.8 | 10768 | 399.1 | 141.682 | 19353 | 2712 | 0.002
END
TITLE Ok ground Water
SOLUTION_SPREAD
-units mg/L
Description | Number | Temp | pH | O(0) | Ca | Mg | Na | K | Alkalinity | Cl | S(6) | N(5) | N(-3) | Ba | Sr | P | Si
[9 empty] | as CaCO3 |  |  | as N | as N
Rainwater | 1 | 25 | 4.5 |  | 0.384 | 0.043 | 0.141 | 0.036 |  | 0.236 | 1.3 | 0.237 | 0.208 |  |  | 0.0003
City of Jones 13N-01W-34 CAB | 2 | 17.5 | 7.4 | 4.1 | 42 | 21 | 12 | 1.5 | 196 | 12 | 8.1 | 0.49 |  | 0.33 | 0.23
Wellston | 3 | 17 | 9.1 |  | 1.1 | 0.5 | 190 | 11 | 384 | 13 | 9.1 | [5 empty] | 9.7
SOLUTION_SPREAD
-units mol/kgw
Description | Number | Temp | pH | pe | Ca | Mg | Na | Cl | C | S | As
|  |  |  | O2(g) -0.7 |  |  |  | charge |  |  | uMol/kgw
brine | 4 | 25 | 5.713 | 4 | 0.4655 | 0.1609 | 5.402 | 6.642 | 0.00396 | 0.004725 | 0.05
END
TITLE Charleston
SOLUTION_SPREAD
-units mg/L
Description | Number | Temp | pH | O(0) | Ca | Mg | Na | K | Alkalinity | Cl | S(6) | Si |  |  | B | Sr
|  |  | C: as CaCO3 |  |  |  | ug/l | ug/l
Recovered water | 5 | 17.46 | 10.31 |  | 2.6 | 3.5 | 330 | 12 | 291 | 280 | 75 | 19
Background | 6 | 22.55 | 6.99 |  | 21 | 26 | 1600 | 41 | 747 | 1800 | 280 | 40
Treated injection water | 7 | 22 | 7.8 |  | 20 | 2.3 | 18 | 2.4 | 32 | 23 | 33 | 7.6
END
TITLE Florida flowpath
SOLUTION_SPREAD
-units mg/L
Description | Number | Temp | pH | O(0) | Ca | Mg | Na | K | Alkalinity | Cl | S(6) | Si | Sr | S(-2)
as H2S
1.1 | 8 | 24.7 | 7.76 | 0 | 38 | 8.1 | 4 | 0.8 | 143.9 | 6.9 | 12 | 13 | 0.081 | 0
2.4 | 9 | 31.5 | 7.45 | 0 | 100 | 52 | 12 | 2.9 | 176.1 | 14 | 340 | 21 | 24 | 1.92
2.6 | 10 | 27.2 | 7.48 | 0 | 114 | 79 | 265 | 17 | 177.5 | 412 | 180 | 19 | 15.3 | 2.6
END
TITLE Potomac Estuary sediments
SOLUTION_SPREAD
-units mmol/L
Description | Number | Temp | pH | O(0) | Ca | Mg | Na | K | Alkalinity | Cl | S(6) | Fe(2) | S(-2) | N(-3) | DOC
meq/L
V6, 1 cm | 11 | 20 | 7.23 | 0 | 4.7 | 25.3 | 216 | 5.9 | 6.4 | 257 | 10 | 0.009 | 1 | 0.35 | 10
V6, 5 cm | 12 | 20 | 7.45 | 0 | 4.4 | 22.2 | 190 | 5.3 | 24 | 223 | 0.5 | 0.005 | 3.4 | 2.27 | 11
V26D, 1 cm | 13 | 15 | 6.99 | 0 | 1.8 | 0.7 | 0.5 | 0.1 | 5.4 | 0.5 | 0.62 | 0.005 |  | 0.36
V26D, 3 cm | 14 | 15 | 7.06 | 0 | 2.4 | 0.8 | 0.6 | 0.2 | 8.3 | 0.5 | 0.04 | 0.48 |  | 1.47
V28, 1 cm | 15 |  | 7.02 |  | 1.8 | 0.8 | 0.8 | 0.2 | 6.8 | 0.6 |  | 0.033 |  | 0.7
V28, 36 cm | 16 |  | 7.14 |  | 3.1 | 1.4 | 1 | 0.5 | 24.9 | 0.8 |  | 0.43 |  | 17.8
END
TITLE Cape Cod
SOLUTION_SPREAD
-units umol/L
Description | Number | Temp | pH | O(0) | Ca | Mg | Na | K | C(4) | Cl | S(6) | Fe(2) | Mn | P
Background | 17 | 14 | 5.6 | 250 | 29 | 31 | 200 | 10 | 28 | 140 | 86 |  | 0.64 | 2.3
343 6/18/96 | 18 |  | 6.48 | 0 | 483 | 235 | 2202 | 272 | 1259 | 1593 | 296 | 571 | 9.4 | 105
END
TITLE Sierra Springs
SOLUTION_SPREAD
-units mmol/L
Description | Number | Temp | pH | O(0) | Ca | Mg | Na | K | Alkalinity | Cl | S(6) | Si
Ephemeral Spring | 19 |  | 6.2 |  | 0.078 | 0.029 | 0.134 | 0.028 | 0.328 | 0.014 | 0.01 | 0.273
Perennial Spring | 20 |  | 6.8 |  | 0.26 | 0.071 | 0.259 | 0.04 | 0.895 | 0.03 | 0.025 | 0.41
END
TITLE Norman OK
SOLUTION_SPREAD
-units mg/L
Description |  | temp | pH | O(0) | Ca | Mg | Na | K | Alkalinity | Cl | S(6) | Br | Si | Fe(2) | Mn | Sr | Ba | N(5) | N(-3) | DOC
|  |  | C: as HCO3 | [6 empty] | as NO3 | as NH4
MLSNPD -6 | 21 | 16.6 | 7.01 | 0.04 | 166 | 52.6 | 91.8 | 2.5 | 626 | 180.98 | 113.6 | 0.793 | 18.6 | 0.13 | 1.94 | 1.06 | 0.137 | 0.053 | 2.1 | 2.9
MLS38-6 | 22 | ND | 6.78 | 0.11 | 514 | 232 | 606 | 14.4 | 2642 | 1026.6 | 0.1 | 7.536 | 35.9 | 19.3 | 0.9 | 9.87 | 7.12 | 3.48 | 15 | 158.7
END
TITLE Madison
SOLUTION_SPREAD
-units mmol/kgw
Description |  | temp | pH | O(0) | Ca | Mg | Na | K | C(4) | Cl | S(6) | S(-2) | Fe(2) | Carbon-13 | SO4-Sulfur-34 | H2S-Sulfur-34 | Carbon-14
Recharge | 23 | 9.9 | 7.5 |  | 1.2 | 1.01 | 0.02 | 0.02 | 4.3 | 0.02 | 0.16 | 0 | 0.001 | -7 | 9.7 | - | 52.3
Mysse flowing well | 24 | 63 | 6.61 |  | 11.28 | 4.54 | 31.89 | 2.54 | 6.87 | 17.85 | 19.86 | 0.26 | 0.0004 | -2.3 | 16.3 | -22.1 | 0.8
END
TITLE Tar Creek
SOLUTION_SPREAD
-units mg/L
Description |  | temp | pH | pe | Ca | Mg | Na | K | Alkalinity | Cl | S | Al | Cd | Cu | Fe | Pb | Mn | Zn
Admiralty | 25 | 15 | 5.7 | 3.4 | 490 | 250 | 89 | 6.5 | 260 | 28 | 3200 | 1.4 | 0.014 |  | 300 | 0.04 | 5.3 | 150
SW site 8 | 26 | 30 | 3 | 11.1 | 420 | 110 | 46 | 3.6 | 0 | 8 | 2100 | 3.7 | 0.002 | 0.008 | 54 | 0.14 | 5.2 | 100
END

## Carbon
pH | m_CO2 | m_HCO3- | m_CO3-2
4 | 0.00099553 | 4.4652e-06 | 2.1475e-12
5 | 0.00095717 | 4.2827e-05 | 2.0448e-10
6 | 0.00068908 | 0.00031091 | 1.5221e-08
7 | 0.00018006 | 0.00081952 | 4.1172e-07
8 | 2.1347e-05 | 0.00097373 | 4.9245e-06
9 | 2.078e-06 | 0.00094963 | 4.8293e-05
10 | 1.4235e-07 | 0.0006566 | 0.00034326
11 | 3.2939e-09 | 0.00015437 | 0.00084563
12 | 3.3142e-11 | 1.6119e-05 | 0.00098388
pH | C | m_CO2 | m_HCO3- | m_CO3-2
6 | 0.0063436 | 0.0043427 | 0.0020008 | 1.0426e-07
7 | 0.0024326 | 0.00043361 | 0.0019979 | 1.0411e-06
8 | 0.0020316 | 4.2929e-05 | 0.0019783 | 1.0314e-05
9 | 0.0018992 | 3.9028e-06 | 0.0018011 | 9.4279e-05
10 | 0.0014069 | 1.9775e-07 | 0.00091789 | 0.00048878
11 | 0.00051878 | 1.7714e-09 | 8.2164e-05 | 0.00043661

## UsefulMin
Useful Minerals
Carbonates |  |  | Phosphates
| CO2(g) | CO2 |  | Hydroxyapatite | Ca5(PO4)3OH
| Calcite | CaCO3 |  | Vivianite | Fe3(PO4)2
| Dolomite | CaMgCO3 | Oxyhydroxides
| Siderite | FeCO3 |  | Fe(OH)3(a) | Fe(OH)3
| Rhodochrosite | MnCO3 |  | Goethite | FeOOH
Sulfates |  |  |  | Gibbsite | Al(OH)3
| Gypsum | CaSO4 |  | Birnessite | MnO2
| Celestite | SrSO4 |  | Manganite | Mn(OH)3
| Barite | BaSO4 | Aluminosilicates
Sulfides |  |  |  | Silica gel | SiO2-2H2O
| FeS(a) | FeS |  | Silica glass | SiO2-H2O
| Mackinawite | FeS |  | Chalcedony | SiO2
|  |  |  | Kaolinite | Al2Si2O5(OH)

## RedoxEnv
pH | H2 | Methanic | Sulfidic | Post-oxic | Oxic
0 | 0 | 3.3013 | 5.054 | 20.285 | 20.785
1 | -1 | 2.299 | 3.9294 | 19.28 | 19.78
2 | -2 | 1.2988 | 2.7749 | 18.28 | 18.78
3 | -3 | 0.29877 | 1.558 | 17.28 | 17.78
4 | -4 | -0.70145 | 0.31284 | 16.28 | 16.78
5 | -5 | -1.7036 | -0.93608 | 15.28 | 15.78
6 | -6 | -2.7214 | -2.1805 | 14.28 | 14.78
7 | -7 | -3.7943 | -3.3938 | 13.28 | 13.78
8 | -8 | -4.91 | -4.5473 | 12.28 | 12.78
9 | -9 | -6.0365 | -5.6762 | 11.28 | 11.78
10 | -10 | -7.182 | -6.8016 | 10.28 | 10.78
11 | -11 | -8.3865 | -7.9268 | 9.28 | 9.78
12 | -12 | -9.6361 | -9.0501 | 8.28 | 8.78
13 | -13 | -10.911 | -10.138 | 7.2805 | 7.7805
14 | -14 | -12.21 | -11.155 | 6.2861 | 6.7861
0 | 0
1 | -1
2 | -2
3 | -3
4 | -4
5 | -5
6 | -6
7 | -7
8 | -8
9 | -9
10 | -10
11 | -11
12 | -12
13 | -13
14 | -14
0 | 3.3013
1 | 2.299
2 | 1.2988
3 | 0.29877
4 | -0.70145
5 | -1.7036
6 | -2.7214
7 | -3.7943
8 | -4.91
9 | -6.0365
10 | -7.182
11 | -8.3865
12 | -9.6361
13 | -10.911
14 | -12.21
0 | 5.054
1 | 3.9294
2 | 2.7749
3 | 1.558
4 | 0.31284
5 | -0.93608
6 | -2.1805
7 | -3.3938
8 | -4.5473
9 | -5.6762
10 | -6.8016
11 | -7.9268
12 | -9.0501
13 | -10.138
14 | -11.155
0 | 20.285
1 | 19.28
2 | 18.28
3 | 17.28
4 | 16.28
5 | 15.28
6 | 14.28
7 | 13.28
8 | 12.28
9 | 11.28
10 | 10.28
11 | 9.28
12 | 8.28
13 | 7.2805
14 | 6.2861
0 | 20.785
1 | 19.78
2 | 18.78
3 | 17.78
4 | 16.78
5 | 15.78
6 | 14.78
7 | 13.78
8 | 12.78
9 | 11.78
10 | 10.78
11 | 9.78
12 | 8.78
13 | 7.7805
14 | 6.7861