## 8313 Data of observation
序号 No. | 流态 Type | 龙头时间 Time for surge front T1 /(h:m:s) | 龙尾时间 Time for rear of surge T2 /(h:m:s) | 历时 Duration T/s | 泥面宽 Surface width B/m | 泥深 Surge front height H/m | 测速距离 Velocity measuring distance L/m | 测速时间 Time for velocity measurement t/s | 流速 Front velocity V/(m/s) | 流量 Discharge Q/(m3/s) | 容重 Density γc/(t/m3) | 输沙率 Sediment transport rate Qc/(t/s) | 径流量 Runoff Wc/(m3) | 备注 Note
1 | 缺测I | [5 empty] | 200
2 | 缺测I | [5 empty] | 200
3 | 缺测I | [5 empty] | 200
4 | 缺测I | [5 empty] | 200
5 | 阵性流S | 7:26:00 |  |  | 60 | 0.6 | 200 | 41.66 | 4.8 | 172.8 | 2.1 | 298.7
6 | 缺测I |  |  |  | 40 | 0.4 | 200
7 | 阵性流S | 7:28:35 | 7:29:00 | 25 | 50 | 0.5 | 200 | 40.81 | 4.9 | 122.5 | 2.1 | 211.75 | 1531.2
8 | 缺测I | 7:31:00 | 7:31:35 | 35 | 40 | 0.5 | 200 | 47.61 | 4.2 | 84 | 2.1 | 145.2 | 1470
9 | 阵性流S | 7:32:35 | 7:32:52 | 17 | 60 | 0.4 | 200 | 50 | 4 | 96 | 2.1 | 165.94 | 816
10 | 阵性流S | 7:34:14 | 7:34:30 | 16 | 60 | 0.4 | 200 | 44.44 | 4.5 | 108 | 2.1 | 186.69 | 864
11 | 阵性流S | 7:35:40 | 7:35:50 | 10 | 20 | 0.3 | 200 | 100 | 2 | 12 | 2.1 | 20.74 | 60
12 | 阵性流S | 7:37:30 | 7:37:51 | 21 | 70 | 1.3 | 200 | 37.03 | 5.4 | 491.4 | 2.1 | 849.42 | 5159.7
13 | 阵性流S | 7:42:10 | 7:42:21 | 11 | 50 | 0.4 | 200 | 51.28 | 3.9 | 78 | 2.1 | 134.83 | 429
14 | 阵性流S | 7:43:44 | 7:44:00 | 16 | 70 | 1.2 | 200 | 35.71 | 5.6 | 470.4 | 2.1 | 813.12 | 3763.2
15 | 阵性流S | 7:46:39 | 7:46:53 | 14 | 70 | 1 | 200 | 35.08 | 5.7 | 399 | 2.1 | 689.7 | 2793
16 | 阵性流S | 7:49:56 | 7:50:13 | 17 | 70 | 0.9 | 200 | 33.89 | 5.9 | 371.7 | 2.1 | 642.51 | 3159.4
17 | 阵性流S | 7:52:34 | 7:52:48 | 14 | 60 | 0.8 | 200 | 37.03 | 5.4 | 259.2 | 2.1 | 448.05 | 1814.4
18 | 阵性流S | 7:55:40 | 7:55:55 | 15 | 70 | 1 | 200 | 35.71 | 5.6 | 392 | 2.1 | 677.6 | 2940
19 | 阵性流S | 7:59:29 | 7:59:40 | 11 | 40 | 0.5 | 200 | 39.21 | 5.1 | 102 | 2.1 | 176.31 | 561
20 | 阵性流S | 8:01:58 | 8:02:15 | 17 | 60 | 0.7 | 200 | 35.08 | 5.7 | 239.4 | 2.1 | 413.82 | 2034.9
21 | 阵性流S | 8:05:27 | 8:05:37 | 10 | 50 | 0.6 | 200 | 35.08 | 5.7 | 171 | 2.1 | 295.59 | 855
22 | 阵性流S | 8:07:00 | 8:07:20 | 20 | 60 | 0.9 | 200 | 33.89 | 5.9 | 318.6 | 2.1 | 550.72 | 3186
23 | 阵性流S | 8:10:36 | 8:10:50 | 14 | 50 | 0.8 | 200 | 35.71 | 5.6 | 224 | 2.1 | 387.2 | 1568
24 | 阵性流S | 8:13:15 | 8:13:26 | 11 | 50 | 0.7 | 200 | 39.21 | 5.1 | 178.5 | 2.1 | 308.55 | 981.7
25 | 阵性流S | 8:16:50 | 8:17:00 | 10 | 80 | 1 | 200 | 33.89 | 5.9 | 472 | 2.1 | 815.89 | 2360
26 | 阵性流S | 8:20:50 | 8:20:59 | 9 | 90 | 1.1 | 200 | 35.71 | 5.6 | 554.4 | 2.1 | 958.32 | 2494.8
27 | 阵性流S | 8:24:22 | 8:24:35 | 13 | 50 | 0.9 | 200 | 32.78 | 6.1 | 274.5 | 2.1 | 474.49 | 1784.2
28 | 阵性流S | 8:26:27 | 8:26:44 | 17 | 60 | 1 | 200 | 35.08 | 5.7 | 342 | 2.1 | 591.17 | 2907
29 | 阵性流S | 8:28:20 | 8:28:34 | 14 | 40 | 0.6 | 200 | 37.03 | 5.4 | 129.6 | 2.1 | 224.02 | 907.2
30 | 阵性流S | 8:20:20 | 8:20:29 | 9 | 90 | 1.2 | 200 | 33.89 | 5.9 | 637.2 | 2.1 | 1101.45 | 2867.4
31 | 阵性流S | 8:34:02 | 8:34:16 | 14 | 90 | 1.1 | 200 | 32.25 | 6.2 | 613.8 | 2.1 | 1061 | 4296.6
32 | 阵性流S | 8:36:44 |  |  | 50 | 0.6 | 200 | 31.25 | 6.4 | 192 | 2.1 | 331.89
33 | 阵性流S | 8:40:00 |  |  |  |  | 200 |  |  |  | 2.1
34 | 阵性流S | 8:43:00 |  |  | 50 | 0.7 | 200 | 30.3 | 6.6 | 231 | 200 | 399.3
35 | 阵性流S | 8:44:56 | 8:45:09 | 13 | 70 | 1 | 200 | 30.3 | 6.6 | 462 | 2.1 | 798.6 | 3003
36 | 阵性流S | 8:46:00 |  |  |  |  | 200 |  |  |  | 2.1
37 | 阵性流S | 8:53:00 |  |  |  |  | 200 |  |  |  | 2.1
38 | 阵性流S | 8:54:30 |  |  |  |  | 200
39 | 阵性流S | 8:57:30 |  |  |  | 1.5 | 200
40 | 阵性流S | 8:59:00 |  |  |  | 1.5 | 200
41 | 阵性流S | 9:02:45 |  |  | 70 | 1.2 | 200 | 28.16 | 7.1 | 596.4 | 2.1 | 1030.92
42 | 阵性流S | 9:05:24 | 9:05:48 | 23 | 100 | 1.2 | 200 | 28.98 | 6.9 | 828 | 2.1 | 1431.26 | 9522
43 | 阵性流S | 9:07:06 | 9:07:24 | 18 | 80 | 1.2 | 200 | 28.98 | 6.9 | 662.4 | 2.1 | 1145.01 | 5961.6
44 | 阵性流S | 9:09:15 | 9:09:35 | 20 | 70 | 1.1 | 200 | 28.16 | 7.1 | 546.7 | 2.1 | 945.01 | 5467
45 | 阵性流S | 9:10:50 | 9:11:07 | 17 | 60 | 1.1 | 200 | 35.08 | 5.7 | 376.2 | 2.1 | 650.29 | 3197.7
46 | 阵性流S | 9:12:09 | 9:12:28 | 19 | 100 | 1.2 | 200 | 31.25 | 6.4 | 768 | 2.1 | 1327.54 | 7296
47 | 阵性流S | 9:14:24 |  |  |  |  | 200
48 | 阵性流S | 9:14:40 |  |  |  |  | 200
49 | 阵性流S | 9:17:05 |  |  |  |  | 200
50 | 阵性流S | 9:17:45 |  |  |  |  | 200
51 | 阵性流S | 9:19:44 |  |  | 60 | 1.5 | 200
52 | 阵性流S | 9:21:54 |  |  | 50 | 1.2 | 200
53 | 阵性流S | 9:22:16 | 9:22:36 | 20 | 60 | 1.1 | 200
54 | 阵性流S | 9:24:36 | 9:24:50 | 14 | 50 | 1 | 200 | 35.08 | 5.7 | 285 | 2.1 | 492.64 | 1995
55 | 阵性流S | 9:26:39 | 9:27:01 | 22 | 100 | 1.5 | 200 | 28.98 | 6.9 | 1035 | 2.1 | 1789.07 | 11385
56 | 阵性流S | 9:28:10 | 9:28:29 | 19 | 50 | 1 | 200 | 32.25 | 6.2 | 310 | 2.1 | 535.86 | 2945
57 | 阵性流S | 9:29:15 | 9:29:37 | 22 | 80 | 1.5 | 200 | 30.3 | 6.6 | 792 | 2.1 | 1369.03 | 8712
58 | 阵性流S | 9:31:49 | 9:32:04 | 15 | 50 | 1.1 | 200 | 33.89 | 5.9 | 324.5 | 2.1 | 560.92 | 2433.75
59 | 阵性流S | 9:33:11 | 9:33:29 | 18 | 50 | 0.6 | 200 | 35.08 | 2.1 | 171 | 2.1 | 295.59 | 1539
60 | 阵性流S | 9:33:56 | 9:34:18 | 22 | 70 | 1.2 | 200 | 32.78 | 6.1013 | 512.4 | 2.1 | 885.72 | 5636.4
61 | 阵性流S | 9:37:54 | 9:38:11 | 17 | 80 | 1 | 200 | 28.16 | 7.1 | 568 | 2.1 | 981.83 | 4828
62 | 阵性流S | 9:38:46 |  |  |  |  | 200
63 | 阵性流S | 9:40:05 | 9:40:22 | 17 | 60 | 1.2 | 200 | 25.97 | 7.7 | 554.4 | 2.1 | 958.32 | 4712.4
64 | 阵性流S | 9:42:31 | 9:42:50 | 19 | 70 | 1 | 200 | 28.16 | 7.1 | 497 | 2.1 | 859.1 | 4721.5
65 | 阵性流S | 9:47:53 |  |  |  |  | 200
66 | 阵性流S | 9:50:44 | 9:51:01 | 17 | 150 |  | 200
67 | 阵性流S | 9:51:28 |  |  | 130 | 1 | 200
68 | 阵性流S | 9:52:20 | 9:52:24 | 4 | 130 | 1.8 | 200 | 19.04 | 10.5 | 2457 | 2.1 | 4247.1 | 4914
69 | 阵性流S | 9:54:06 | 9:54:16 | 10 | 130 | 1.8 | 200 | 19.04 | 10.5 | 2457 | 2.1 | 4247.1 | 12285
70 | 阵性流S | 9:55:07 |  |  | 60 | 0.8 | 200
71 | 阵性流S | 9:56:04 | 9:56:17 | 13 |  | 1 | 200 | 22.98 | 8.7 |  | 2.1
72 | 阵性流S | 9:57:10 | 9:57:34 | 24 |  | 1.2 | 200 | 21.05 | 9.5 |  | 2.1
73 | 阵性流S | 9:57:55 | 9:58:13 | 18 | 100 | 1.2 | 200
74 | 阵性流S | 9:59:03 | 9:59:22 | 19 | 90 | 1.2 | 200 | 25 | 8 | 864 | 2.1 | 1493.49 | 8208
75 | 阵性流S | 10:00:32 |  |  | 70 | 0.8 | 200
76 | 阵性流S | 10:01:46 |  |  |  |  | 200
77 | 阵性流S | 10:03:39 |  |  |  |  | 200
78 | 阵性流S | 10:05:16 | 10:05:29 | 13 | 70 | 0.7 | 200 | 28.98 | 6.9 | 338.1 | 2.1 | 584.43 | 2197.65
79 | 阵性流S | 10:07:40 | 10:08:09 | 29 | 130 | 0.8 | 200 | 29.85 | 6.7 | 696.8 | 2.1 | 1204.47 | 10103.6
80 | 阵性流S | 10:08:34 |  |  |  |  | 200
81 | 阵性流S | 10:11:30 | 10:11:40 | 10 |  |  | 200
82 | 阵性流S | 10:13:31 |  |  |  |  | 200
83 | 阵性流S | 10:18:16 |  |  |  |  | 200
84 | 阵性流S | 10:19:16 | 10:19:25 | 9 | 50 | 1.2 | 200
85 | 阵性流S | 10:20:17 | 10:20:30 | 13 | 60 | 1.5 | 200 | 28.16 | 7.1 | 639 | 2.1 | 1104.56 | 4153.5
86 | 阵性流S | 10:21:20 | 10:21:30 | 10 | 50 | 0.8 | 200 | 29.85 | 6.7 | 268 | 2.1 | 463.26 | 1340
87 | 阵性流S | 10:21:59 | 10:22:11 | 12 |  |  | 200
88 | 阵性流S | 10:23:15 | 10:23:36 | 21 | 50 | 1.2 | 200 | 27.02 | 7.4 | 444 | 2.1 | 767.49 | 4662
89 | 阵性流S | 10:24:01 |  |  | 80 | 1.5 | 200 |  |  |  | 2.1
90 | 阵性流S | 10:24:53 |  |  |  |  | 200 |  |  |  | 2.1
91 | 阵性流S | 10:25:51 |  |  |  |  | 200 |  |  |  | 2.1
92 | 阵性流S | 10:26:49 | 10:27:03 | 14 | 70 | 1.2 | 200 | 27.02 | 7.4 | 621.6 | 2.1 | 1074.48 | 4351.2
93 | 阵性流S | 10:27:25 |  |  |  |  | 200
94 | 阵性流S | 10:29:44 |  |  |  |  | 200
95 | 阵性流S | 10:30:08 | 10:30:22 | 14 | 70 | 1.5 | 200
96 | 阵性流S | 10:31:22 |  |  | 60 | 1 | 200
97 | 阵性流S | 10:31:58 |  |  | 50 | 0.9 | 200
98 | 阵性流S | 10:32:40 | 10:32:54 | 14 | 70 | 1 | 200 | 25.97 | 7.7 | 539 | 2.1 | 931.7 | 3773
99 | 阵性流S | 10:34:38 | 10:34:55 | 17 | 40 | 0.7 | 200 | 27.02 | 7.4 | 207.2 | 2.1 | 358.16 | 1761.2
100 | 阵性流S | 10:35:13 | 10:35:30 | 17 | 80 | 1.5 | 200 | 28.98 | 6.9 | 828 | 2.1 | 1431.26 | 7038
101 | 阵性流S | 10:36:23 | 10:36:38 | 15 | 90 | 1.7 | 200 | 25.97 | 7.7 | 1178.1 | 2.1 | 2036.43 | 8835.75
102 | 阵性流S | 10:37:40 | 10:37:56 | 16 | 100 | 1.7 | 200 | 24.09 | 8.3 | 1411 | 2.1 | 2439.01 | 11288
103 | 阵性流S | 10:39:56 |  |  | 40 | 0.7 | 200 | 37.73 | 5.3 | 148.4 | 2.1 | 256.52
104 | 阵性流S | 10:40:36 | 10:40:55 | 19 | 80 | 1.5 | 200 | 25.97 | 7.7 | 924 | 2.1 | 1597.2 | 8778
105 | 阵性流S | 10:41:53 | 10:42:15 | 22 | 80 | 1.5 | 200 | 24.09 | 8.3 | 996 | 2.1 | 1721.66 | 10956
106 | 阵性流S | 10:43:25 | 10:43:44 | 19 | 100 | 1.8 | 200 | 22.98 | 8.7 | 1566 | 2.1 | 2706.94 | 14877
107 | 阵性流S | 10:44:42 | 10:45:00 | 18 | 80 | 1.5 | 200 | 25 | 8 | 960 | 2.1 | 1659.43 | 8640
108 | 阵性流S | 10:46:14 | 10:46:26 | 12 | 50 | 1.3 | 200 | 27.02 | 7.4 | 481 | 2.1 | 831.44 | 2886
109 | 阵性流S | 10:46:59 | 10:47:17 | 18 | 90 | 1.5 | 200 | 22.98 | 8.7 | 1174.5 | 2.1 | 2030.21 | 10570.5
110 | 阵性流S | 10:48:10 | 10:48:25 | 15 | 70 | 1.3 | 200 | 25.97 | 7.7 | 700.7 | 2.1 | 1211.21 | 5255.25
111 | 阵性流S | 10:49:02 | 10:49:21 | 19 | 100 | 1.8 | 200 | 24.09 | 8.3 | 1494 | 2.1 | 2582.49 | 14193
112 | 阵性流S | 10:50:15 | 10:50:30 | 15 | 70 | 1.2 | 200 | 28.16 | 7.1 | 596.4 | 2.1 | 1030.92 | 4473
113 | 阵性流S | 10:51:06 | 10:51:25 | 19 | 70 | 1.2 | 200 | 28.98 | 6.9 | 579.6 | 2.1 | 1001.88 | 5506.2
114 | 阵性流S | 10:52:16 | 10:52:28 | 12 | 50 | 1 | 200 | 31.25 | 6.4 | 320 | 2.1 | 553.14 | 1920
115 | 阵性流S | 10:52:57 | 10:53:10 | 13 | 70 | 1.5 | 200 | 28.16 | 7.1 | 745.5 | 2.1 | 1288.65 | 4845.75
116 | 阵性流S | 10:53:16 |  |  |  |  | 200 |  |  |  |  | 0
117 | 阵性流S | 10:55:13 | 10:55:25 | 12 | 100 | 1.7 | 200 | 25 | 8 | 1360 | 2.1 | 2350.86 | 8160
118 | 阵性流S | 10:56:16 | 10:56:29 | 13 | 70 | 1.5 | 200 | 22.98 | 8.7 | 913.5 | 2.1 | 1579.05 | 5937.75
119 | 阵性流S | 10:57:15 | 10:57:27 | 22 | 100 | 1.9 | 200 | 21.97 | 9.1 | 1729 | 2.1 | 2988.7 | 19019
120 | 阵性流S | 10:58:25 | 10:58:39 | 14 | 80 | 1.1 | 200 | 27.02 | 7.4 | 651.2 | 2.1 | 1125.65 | 4558.4
121 | 阵性流S | 10:58:59 | 10:59:13 | 14 | 100 | 1.8 | 200 | 24.09 | 8.3 | 1494 | 2.1 | 2582.49 | 10458
122 | 阵性流S | 11:01:32 |  |  | 110 | 2 | 200 | 21.97 | 9.1 | 2002 | 2.1 | 3460.6
123 | 阵性流S | 11:03:00 | 11:03:10 | 10 | 90 | 1.5 | 200 | 28.16 | 7.1 | 958.5 | 2.1 | 1656.84 | 4792.5
124 | 阵性流S | 11:03:23 | 11:03:44 | 21 | 80 | 1.6 | 200 | 22.98 | 8.7 | 1113.6 | 2.1 | 1924.94 | 11692.8
125 | 阵性流S | 11:04:25 | 11:04:44 | 19 | 120 | 2 | 200 | 22.98 | 8.7 | 2088 | 2.1 | 3609.26 | 19836
126 | 阵性流S | 11:05:16 | 11:05:35 | 19 | 120 | 2 | 200 | 22.98 | 8.7 | 2088 | 2.1 | 3609.26 | 19836
127 | 阵性流S | 11:06:37 | 11:06:54 | 17 | 100 | 1.7 | 200 | 22.98 | 8.7 | 1479 | 2.1 | 2556.56 | 12571.5
128 | 阵性流S | 11:07:13 | 11:07:31 | 18 | 90 | 1.5 | 200 | 22.98 | 8.7 | 1174.5 | 2.1 | 2030.21 | 10570.5
129 | 阵性流S | 11:08:02 | 11:08:20 | 18 | 70 | 0.7 | 200 | 32.25 | 6.2 | 303.8 | 2.1 | 525.14 | 2734.2
130 | 阵性流S | 11:09:11 | 11:09:26 | 15 | 70 | 1 | 200 | 35.08 | 5.7 | 399 | 2.1 | 689.7 | 2992.5
131 | 阵性流S | 11:09:33 |  |  |  |  | 200 |  |  |  |  | 0
132 | 阵性流S | 11:10:23 | 11:10:37 | 14 | 50 | 0.9 | 200 | 32.78 | 6.1 | 274.5 | 2.1 | 474.49 | 1921.5
133 | 阵性流S | 11:10 | 11:10 | 16 | 150 | 3 | 200 | 20 | 10 | 4500 | 2.1 | 7778.57 | 36000
134 | 阵性流S | 11:12:26 | 11:12:45 | 19 | 140 | 3 | 200 | 20 | 10 | 4200 | 2.1 | 7260 | 39900
135 | 阵性流S | 11:13:22 | 11:13:40 | 18 | 120 | 2.6 | 200 | 25.97 | 7.7 | 2402.4 | 2.1 | 4152.72 | 21621.6
136 | 阵性流S | 11:14:33 | 11:14:52 | 19 | 130 | 2.7 | 200 | 22.98 | 8.7 | 3053.7 | 2.1 | 5278.54 | 29010.15
137 | 阵性流S | 11:15:25 | 11:15:41 | 16 | 100 | 2 | 200 | 22.98 | 8.7 | 1740 | 2.1 | 3007.71 | 13920
138 | 阵性流S | 11:16:29 | 11:16:37 | 8 | 70 | 0.7 | 200 | 29.85 | 6.7 | 328.3 | 2.1 | 567.49 | 1313.2
139 | 缺测I | [9 empty] | 2.1 | 0
140 | 阵性流S | 11:16:54 | 11:17:07 | 13 | 120 | 2.2 | 200 | 24.09 | 8.3 | 2191.2 | 2.1 | 3787.65 | 14242.8
141 | 阵性流S | 16:18:04 | 16:18:21 | 17 | 110 | 2 | 200 | 25 | 8 | 1760 | 2.1 | 3042.29 | 14960
142 | 阵性流S | 11:19:19 | 11:19:36 | 17 | 120 | 2.1 | 200 | 24.09 | 8.3 | 2091.6 | 2.1 | 3615.48 | 17778.6
143 | 阵性流S | 11:20:27 | 11:20:43 | 16 | 140 | 2.5 | 200 | 22.98 | 8.7 | 3045 | 2.1 | 5263.5 | 24360
144 | 阵性流S | 11:21:34 | 11:21:47 | 13 | 130 | 2.7 | 200 | 22.98 | 8.7 | 3053.7 | 2.1 | 5278.54 | 19849.05
145 | 阵性流S | 11:22:40 | 11:22:50 | 10 | 100 | 1.5 | 200 | 25 | 8 | 1200 | 2.1 | 2074.29 | 6000
146 | 阵性流S | 11:23:29 | 11:23:43 | 14 | 90 | 1.5 | 200 | 25.97 | 7.7 | 1039.5 | 2.1 | 1796.85 | 7276.5
147 | 阵性流S | 11:24:18 | 11:24:36 | 18 | 110 | 2.2 | 200 | 25 | 8 | 1936 | 2.1 | 3346.51 | 17424
148 | 阵性流S | 11:25:17 | 11:25:38 | 21 | 120 | 2.5 | 200 | 22.98 | 8.7 | 2610 | 2.1 | 4511.57 | 27405
149 | 阵性流S | 11:26:25 | 11:26:50 | 25 | 130 | 2 | 200 | 24.09 | 8.3 | 2158 | 2.1 | 3730.26 | 26975
150 | 阵性流S | 11:27:22 | 11:27:32 | 10 | 60 | 0.7 | 200 | 33.89 | 5.9 | 247.8 | 2.1 | 428.34 | 1239
151 | 阵性流S | 11:27:51 | 11:28:12 | 21 | 130 | 2.7 | 200 | 21.97 | 9.1 | 3194.1 | 2.1 | 5521.23 | 33538.05
152 | 阵性流S | 11:29:31 | 11:29:54 | 23 | 110 | 2.5 | 200 | 21.97 | 9.1 | 2502.5 | 2.1 | 4325.75 | 28778.75
153 | 阵性流S | 11:30:56 | 11:31:14 | 18 | 90 | 1.8 | 200 | 25.97 | 7.7 | 1247.4 | 2.1 | 2156.22 | 11226.6
154 | 阵性流S | 11:31:33 | 11:31:47 | 14 | 80 | 1 | 200 | 28.98 | 6.9 | 552 | 2.1 | 954.17 | 3864
155 | 阵性流S | 11:32:14 | 11:32:36 | 22 | 110 | 2.5 | 200 | 22.98 | 8.7 | 2392.5 | 2.1 | 4135.61 | 26317.5
156 | 阵性流S | 11:33:41 | 11:33:59 | 18 | 90 | 1.7 | 200 | 25 | 8 | 1224 | 2.1 | 2115.77 | 11016
157 | 阵性流S | 11:34:12 | 11:34:33 | 21 | 100 | 2 | 200 | 25 | 8 | 1600 | 2.1 | 2765.71 | 16800
158 | 阵性流S | 11:35:56 | 11:36:15 | 19 | 100 | 1.7 | 200 | 24.09 | 8.3 | 1411 | 2.1 | 2439.01 | 13404.5
159 | 阵性流S | 11:36:48 | 11:37:07 | 19 | 90 | 1.5 | 200 | 25.97 | 7.7 | 1039.5 | 2.1 | 1796.85 | 9875.25
160 | 阵性流S | 11:38:32 | 11:38:50 | 18 | 110 | 2 | 200 | 24.09 | 8.3 | 1826 | 2.1 | 3156.37 | 16434
161 | 阵性流S | 11:39:25 | 11:39:42 | 17 | 100 | 1.5 | 200 | 27.02 | 7.4 | 1110 | 2.1 | 1918.71 | 9435
162 | 阵性流S | 11:40:48 | 11:41:10 | 22 | 120 | 2.7 | 200 | 22.98 | 8.7 | 2818.8 | 2.1 | 4872.5 | 31006.8
163 | 阵性流S | 11:41:54 | 11:42:20 | 26 | 100 | 2 | 200 | 21.97 | 9.1 | 1820 | 2.1 | 3146 | 23660
164 | 阵性流S | 11:43:00 | 11:43:25 | 25 | 120 | 2.9 | 200 | 21.97 | 9.1 | 3166.8 | 2.1 | 5474.04 | 39585
165 | 阵性流S | 11:45:34 |  |  | 80 | 1.1 | 200 | 28.16 | 7.1 | 624.8 | 2.1 | 1080.01
166 | 阵性流S | 11:46:32 |  |  | 60 | 0.9 | 200 | 22.98 | 8.7 | 469.8 | 2.1 | 812.08
167 | 阵性流S | 11:50:32 | 11:50:43 | 11 | 90 | 1.5 | 200 | 21.97 | 9.1 | 1228.5 | 2.1 | 2123.55 | 6756.75
168 | 阵性流S | 11:53:02 | 11:53:34 | 32 | 60 | 1.1 | 200 | 24.09 | 8.3 | 547.8 | 2.1 | 946.91 | 8764.8
169 | 阵性流S | 11:53:41 |  |  | 20 | 1 | 200 | 24.09 | 8.3 | 166 | 2.1 | 286.94
170 | 阵性流S | 11:54:10 |  |  | 40 | 0.7 | 200 | 21.97 | 9.1 | 254.8 | 2.1 | 440.44
171 | 阵性流S | 11:58:00 |  |  | 15 | 1 | 200 | 21.05 | 9.5 | 142.5 | 2.1 | 246.32
172 | 阵性流S | 12:07:00 |  |  | 20 | 1.5 | 200 | 19.04 | 10.5 | 315 | 2.1 | 544.5
173 | 阵性流S | 12:32:10 |  |  | 20 | 1.5 | 200 | 21.05 | 9.5 | 285 | 2.1 | 492.64
174 | 阵性流S | 12:33:20 |  |  | 20 | 1.5 | 200 | 20 | 10 | 300 | 2.1 | 518.57
175 | 阵性流S | 12:41:03 |  |  | 20 | 0.9 | 200 | 27.02 | 6.7 | 133.2 | 2.1 | 230.25
176 | 阵性流S | 12:42:00 |  |  | 30 | 0.9 | 200 | 21.97 | 9.1 | 245.7 | 2.1 | 424.71
177 | 阵性流S | 12:54:25 |  |  | 30 | 1 | 200 | 28.16 | 7.1 | 213 | 2.1 | 368.19
178 | 阵性流S | 12:57:02 |  |  | 30 | 1 | 200 | 28.16 | 7.1 | 213 | 2.1 | 368.19
179 | 阵性流S | 12:59:46 |  |  | 39 | 0.7 | 200 | 32.78 | 6.1 | 166.53 | 2.1 | 287.86
180 | 阵性流S | 13:00:31 |  |  | 30 | 0.7 | 200 | 28.98 | 6.9 | 144.9 | 2.1 | 250.47
181 | 阵性流S | 13:02:39 |  |  | 30 | 0.6 | 200 | 28.16 | 7.1 | 127.8 | 2.1 | 220.91
182 | 阵性流S | 13:03:09 |  |  | 30 | 1 | 200 | 25 | 8 | 240 | 2.1 | 414.86
183 | 阵性流S | 13:56:07 |  |  | 25 | 1 | 200 | 29.85 | 6.7002 | 167.5 | 2.1 | 289.54
184 | 阵性流S | 13:07:03 |  |  | 30 | 0.7 | 200 | 28.16 | 7.1 | 149.1 | 2.1 | 257.73
185 | 阵性流S | 13:09:00 |  |  |  | 0.9 | 200 | 27.02 | 7.4
186 | 阵性流S | 13:10:03 |  |  |  |  | 200 | 27.02 | 7.4
187 | 阵性流S | 13:10:30 |  |  |  |  | 200 | 25 | 8
188 | 阵性流S | [5 empty] | 200 | 20 | 10
189 | 阵性流S | [5 empty] | 200 | 29.85 | 6.7
190 | 阵性流S | [5 empty] | 200 | 21.97 | 9.1
191 | 阵性流S | 13:19:40 |  |  | 15 | 0.7 | 200 | 31.25 | 6.4 | 67.2 | 2.1 | 116.16
192 | 阵性流S | 13:20:46 |  |  | 15 | 1 | 200 | 28.16 | 7.1 | 106.5 | 2.1 | 184.09
193 | 阵性流S | 13:22:15 |  |  | 15 | 0.5 | 200 | 28.98 | 6.9 | 51.75 | 2.1 | 89.45
194 | 阵性流S | 13:23:51 |  |  | 20 | 1 | 200 | 31.25 | 6.4 | 128 | 2.1 | 221.26
195 | 阵性流S | 13:25:39 |  |  | 15 | 0.7 | 200 | 29.85 | 6.7 | 70.35 | 2.1 | 121.61
196 | 阵性流S | [5 empty] | 200 | 28.16 | 7.1 |  | 2.1
197 | 阵性流S | [5 empty] | 200 | 25 | 8 |  | 2.1
198 | 阵性流S | 13:33:36 |  |  | 15 | 0.5 | 200 | 28.98 | 6.9 | 51.75 | 2.1 | 89.45
199 | 阵性流S | 13:35:24 |  |  | 20 | 1 | 200 | 28.98 | 6.9 | 138 | 2.1 | 238.54
200 | 阵性流S | 13:37:30 |  |  |  |  | 200 | 28.16 | 7.1 |  | 2.1 | 0
201 | 阵性流S | 13:38:04 |  |  | 20 | 1 | 200 | 28.98 | 6.9 | 138 | 2.1 | 238.54
202 | 阵性流S | 13:39:11 |  |  | 15 | 0.8 | 200 | 29.85 | 6.7 | 80.4 | 2.1 | 138.98
203 | 阵性流S | 13:39:47 |  |  | 15 | 1 | 200 | 29.85 | 6.7 | 100.5 | 2.1 | 173.72
204 | 阵性流S | 13:40:33 |  |  | 15 | 1 | 200 | 28.16 | 7.1 | 106.5 | 2.1 | 184.09
205 | 阵性流S | 13:41:18 |  |  | 20 | 1 | 200 | 28.98 | 6.9 | 138 | 2.1 | 238.54
206 | 阵性流S | 13:42:45 |  |  | 20 | 0.7 | 200 | 27.02 | 7.4 | 103.6 | 2.1 | 179.08
207 | 阵性流S | 13:44:55 |  |  | 15 | 0.5 | 200 | 28.16 | 7.1 | 53.25 | 2.1 | 92.05
208 | 阵性流S | 13:46:42 |  |  | 15 | 0.8 | 200 | 31.25 | 6.4 | 76.8 | 2.1 | 132.75
209 | 阵性流S | 13:47:58 |  |  | 15 | 0.8 | 200 | 29.85 | 6.7 | 80.4 | 2.1 | 138.98
210 | 阵性流S | 13:50:19 |  |  | 15 | 0.7 | 200 | 31.74 | 6.3 | 66.15 | 2.1 | 114.35
211 | 阵性流S | 13:55:46 |  |  | 15 | 1 | 200 | 28.16 | 7.1 | 106.5 | 2.1 | 184.09
212 | 阵性流S | 13:57:28 |  |  |  |  | 200 | 29.85 | 6.7 |  | 2.1
213 | 阵性流S | 14:00:49 |  |  |  |  | 200 | 48.78 | 4.1 |  | 2.1
214 | 阵性流S | 14:03:10 | 14:03:36 | 26 | 15 | 0.8 | 200 | 36.36 | 5.5 | 66 | 2.1 | 114.09 | 858
215 | 阵性流S | 14:03:51 |  |  | 50 | 2 | 200 | 24.09 | 8.3 | 830 | 2.1 | 1434.71
216 | 阵性流S | 14:12:43 | 14:12:54 | 11 | 30 | 0.9 | 200 | 35.71 | 5.6 | 151.2 | 2.1 | 261.36 | 831.6
217 | 阵性流S | 14:13:53 | 14:14:09 | 26 | 20 | 0.7 | 200 | 35.71 | 5.6 | 78.4 | 2.1 | 135.52 | 1019.2
218 | 阵性流S | 14:15:11 |  |  |  |  | 200
219 | 阵性流S | 14:15:21 | 14:15:40 | 19 |  |  | 200 | 28.98 | 6.9 |  | 2.1
220 | 阵性流S | 14:15:55 | 14:16:34 | 39 | 30 | 1.5 | 200 | 22.98 | 8.7 | 391.5 | 2.1 | 676.74 | 7634.25
221 | 阵性流S | 14:23:08 |  |  | 15 | 1 | 200 | 25 | 8 | 120 | 2.1 | 207.43
222 | 阵性流S | 14:24:59 |  |  | 15 | 0.6 | 200 | 29.85 | 6.7 | 60.3 | 2.1 | 104.23
223 | 阵性流S | 14:26:15 |  |  | 12 | 0.5 | 200 | 28.16 | 7.1 | 42.6 | 2.1 | 73.64
224 | 阵性流S | [5 empty] | 200 | 18.01 | 11.1 |  | 2.1
225 | 阵性流S | 14:30:03 |  |  |  |  | 200 | 25.97 | 7.7 |  | 2.1
226 | 阵性流S | 14:36:18 |  |  |  |  | 200 | 27.02 | 7.4 |  | 2.1
227 | 阵性流S | 14:47:57 |  |  | 20 | 1 | 200 | 22.98 | 8.7 | 174 | 2.1 | 300.77
228 | 阵性流S | 14:49:33 |  |  |  |  | 200 | 25 | 8 |  | 2.1 | 0
229 | 阵性流S | 14:51:16 |  |  |  |  | 200
230 | 阵性流S | 14:51:22 |  |  | 15 | 0.7 | 200 | 27.02 | 7.4 | 77.7 | 2.1 | 134.31
231 | 阵性流S | 14:53:16 |  |  | 15 | 0.5 | 200 | 31.25 | 6.4 | 48 | 2.1 | 82.97
232 | 阵性流S | 14:54:15 |  |  |  |  | 200 | 32.78 | 6.1 |  | 2.1
233 | 阵性流S | 14:55:27 |  |  |  |  | 200 |  |  |  | 2.1
234 | 阵性流S | 14:15:25 |  |  |  |  | 200 |  |  |  | 2.1
235 | 阵性流S | 14:35:50 |  |  | 15 | 0.8 | 200 | 27.02 | 7.4 | 88.8 | 2.1 | 153.5
236 | 阵性流S | 14:41:47 |  |  | 15 | 1 | 200 | 28.98 | 6.9 | 103.5 | 2.1 | 178.91
237 | 阵性流S | 14:52:55 |  |  | 15 | 0.6 | 200 | 32.25 | 6.2 | 55.8 | 2.1 | 96.45
238 | 缺测I | [5 empty] | 200
239 | 阵性流S | 16:01:35 |  |  |  |  | 200
240 | 阵性流S | 16:02:42 |  |  |  |  | 200
241 | 阵性流S | 16:08:33 |  |  |  |  | 200
242 | 阵性流S | 16:09:12 |  |  |  |  | 200
243 | 阵性流S | 16:09:33 |  |  |  |  | 200
244 | 阵性流S | 16:16:51 |  |  |  |  | 200
245 | 阵性流S | 16:20:48 |  |  |  |  | 200
246 | 阵性流S | 16:22:01 |  |  |  |  | 200
247 | 阵性流S | 16:22:25 |  |  | 15 | 0.5 | 200 | 31.25 | 6.4 | 48 | 2.1 | 82.97
248 | 阵性流S | 16:25:49 |  |  | 15 | 0.4 | 200 | 32.25 | 6.2 | 37.2 | 2.1 | 64.3
249 | 阵性流S | 16:28:34 |  |  | 15 | 0.4 | 200 | 35.08 | 5.7 | 34.2 | 2.1 | 59.12
250 | 阵性流S | 16:35:05 |  |  | 15 | 0.8 | 200 | 31.25 | 6.4 | 76.8 | 2.1 | 132.75
251 | 阵性流S | 16:40:13 |  |  | 15 | 1 | 200 | 25.97 | 7.7 | 115.5 | 2.1 | 199.65
252 | 阵性流S | 16:45:39 |  |  | 15 | 0.7 | 200 | 32.78 | 6.1 | 64.05 | 2.1 | 110.72
253 | 阵性流S | 16:48:59 |  |  | 15 | 0.5 | 200 | 37.73 | 5.3 | 39.75 | 2.1 | 68.71
254 | 阵性流S | 16:51:08 |  |  | 15 | 0.5 | 200 | 35.71 | 5.6 | 42 | 2.1 | 72.6
255 | 阵性流S | 16:53:54 |  |  | 15 | 0.5 | 200 | 29.85 | 6.7 | 50.25 | 2.1 | 86.86
256 | 阵性流S | 16:59:41 |  |  | 20 | 0.5 | 200 | 32.25 | 6.2 | 62 | 2.1 | 107.17
257 | 阵性流S | 17:02:25 | 17:03:08 | 43 | 20 | 0.6 | 200 | 32.25 | 6.2 | 74.4 | 2.1 | 128.61 | 1599.6
258 | 阵性流S | 17:03:22 | 17:03:56 | 34 | 20 | 0.6 | 200 | 29.85 | 6.7 | 80.4 | 2.1 | 138.98 | 1366.8
259 | 阵性流S | 17:08:40 | 17:09:11 | 31 | 15 | 0.4 | 200 | 29.85 | 6.7 | 40.2 | 2.1 | 69.49 | 623.1
260 | 阵性流S | 17:11:45 |  |  | 15 | 0.5 | 200 | 32.25 | 6.2 | 46.5 | 2.1 | 80.38
261 | 阵性流S | 17:15:45 |  |  | 15 | 0.5 | 200 | 29.85 | 6.7 | 50.25 | 2.1 | 86.86
262 | 阵性流S | 17:19:33 |  |  | 15 | 0.4 | 200 | 35.71 | 5.6 | 33.6 | 2.1 | 58.08
263 | 阵性流S | 17:20:40 | 17:21:35 | 55 | 20 | 0.6 | 200 | 35.71 | 5.6 | 67.2 | 2.1 | 116.16 | 1848
264 | 阵性流S | 17:25:31 |  |  | 20 | 0.9 | 200 | 28.16 | 7.1 | 127.8 | 2.1 | 220.91
265 | 阵性流S | 17:29:02 |  |  | 15 | 0.8 | 200 | 27.07 | 7.4 | 88.8 | 2.1 | 153.5
266 | 阵性流S | 17:29:55 |  |  | 11 | 0.7 | 200 | 29.85 | 6.7 | 51.59 | 2.1 | 89.18
267 | 阵性流S | 17:33:07 |  |  | 15 | 0.6 | 200 | 37.03 | 5.4 | 48.6 | 2.1 | 84.01
268 | 阵性流S | 17:35:11 |  |  | 15 | 0.6 | 200 | 37.03 | 5.4 | 48.6 | 2.1 | 84.01
269 | 阵性流S | 17:36:00
270 | 阵性流S | 18:31:00 | [8 empty] | 1.99

## 8313 Statistical data
流态 Type | 平均流量 Mean discharge Qm /(m3/s) | 平均含沙量 Mean sediment concentration Sm /(kg/m3) | 平均体积比含沙量 Mean volume concentration Cvm | 平均输沙率 Mean sediment transport rate Qcm /(t/s) | 总径流量 Total runoff Wc /(m3) | 总输沙量 Total sediment runoff Ws /(m3) | 最大流速 Maximum front velocity Vmax /(m/s) | 最大泥深 Maximum front height Hmax /(m) | 最大流量 Maximum discharge Qmax /(m3/s) | 最大流量序号 Surge No. for maximum discharge Qmax No. | 阵流数 Total surge No. Total No.
缺测I
连续流C
阵性流S | 1004.3 | 1729 | 0.6286 | 1196.3 |  |  | 10.5 | 3 | 3166.8 | 164

## 8313 General data
开始时间 Start time (Y/M/D/h/m) | 1983 /09 /01 /07 /10 | 结束时间 End time (Y/M/D/h/m) | 1983 /09 /01 /18 /31
历时 (小时 分) Duration (h/m) | 11 小时 20 分 | 沟床纵比降 Channel slope J | 0.067
平均容重 Mean density γc /(t/m3) |  | 总体积比含沙量 Volume concentration Cv
最大泥深 Maximum front height Hmax /(m) | 3 | 最大流速 Maximum front velocity Vmax /(m/s) | 10.5
最大流量 Maximum discharge Qmax /(m3/s) | 3166.8 | 最大流量序号 Surge No. for maximum discharge Qmax No. | 164
总径流量 Total runoff Wc /(m3) |  | 总输沙量 Total sediment runoff Ws /(m3)